## Arkusz1
1 | glow plugs relay | 27 | 5V | 53 | throttle pos | 79 | nc
2 | nc | 28 | nc | 54 | nc | 80 | glow plugs lamp
3 | (sck) | 29 | nc | 55 | +12V / ATT | 81 | nc
4 | (sda) | 30 | nc | 56 | nc | 82 | nc
5 | (a0) | 31 | turbo pressure | 57 | oil temp | 83 | 3.3V
6 | (cpu reset) | 32 | H window button | 58 | coolant temp | 84 | nc
7 | (cs) | 33 | nc | 59 | nc | 85 | nc
8 | (3.3v) | 34 | misc 1 | 60 | nc | 86 | nc
9 | nc | 35 | EGR | 61 | nc | 87 | nc
10 | nc | 36 | nc | 62 | nc | 88 | nc
11 | nc | 37 | nc | 63 | air temp | 89 | nc
12 | heater hi | 38 | nc | 64 | nc | 90
13 | heater lo | 39 | DPF start | 65 | nc | 91
14 | EGT | 40 | nc | 66 | DPF lamp | 92 | +12V / ignition
15 |  | 41 | misc 2 | 67 | nc | 93 | nc
16 |  | 42 | turbo solenoid | 68 | FAN | 94 | nc
17 | heated window | 43 | nc | 69 | idle solenoid | 95 | nc
18 |  | 44 | nc | 70 |  | 96
19 | heated window | 45 | nc | 71 | +12V / ignition | 97 | +12V / ignition
20 | nc | 46 |  | 72 | nc | 98 | nc
21 | hall sign | 47 | nc | 73 | nc | 99 | nc
22 | hall gnd | 48 | nc | 74 | nc | 100
23 | nc | 49 | SDA | 75 | nc | 101 | nc
24 | nc | 50 | SCL | 76 | gnd | 102 | nc
25 | gnd | 51 | gnd | 77 | gnd | 103 | gnd
26 | nc | 52 | nc | 78 | nc | 104 | nc